## BOM_Little_Squeaky_Machine_Hard
No. | Quantity | Comment | Designator | Footprint | Value | Manufacturer Part | Manufacturer | Supplier Part | Supplier
1 | 1 | 10uF | C7 | C0603 | 10uF | CGA0603X5R106K100JT | HRE(芯声) | C6119842 | LCSC
2 | 44 | 100nF | C8,C10,C11,C16,C17,C20,C21,C29,C38,C39,C41,C45,CLED1,CLED2,CLED3,CLED4,CLED5,CLED6,CLED7,CLED8,CLED9,CLED10,CLED11,CLED12,CLED13,CLED14,CLED15,CLED16,CLED17,CLED18,CLED19,CLED20,CLED21,CLED22,CLED23,CLED24,CLED25,CLED26,CLED27,CLED28,CLED29,CLED30,CLED31,CMIDI | C0402 | 100nF | CL05B104KO5NNNC | SAMSUNG(三星) | C1525 | LCSC
3 | 5 | 1uF | C9,C35,C36,C37,C40 | C0201 | 1uF | GRM033R61A105ME44D | muRata(村田) | C76935 | LCSC
4 | 3 | 10uF | C12,C14,C44 | CASE-A_3216 | 10uF | CA45-A010M106T | 湘怡中元/湘江 | C127946 | LCSC
5 | 2 | 22uF | C13,C15 | CASE-A_3216 | 22uF | CA45-A-10V-22uF-K | CEC(振华新云) | C129272 | LCSC
6 | 7 | 2.2uF | C18,C19,C25,C26,C27,C28,C30 | C0402 | 2.2uF | CGA0402X5R225M6R3GT | HRE(芯声) | C7503516 | LCSC
7 | 1 | 150nF | C22 | C0402 | 150nF | TCC0402X7R154K160AT | CCTC(三环) | C7393865 | LCSC
8 | 4 | 22uF | C31,C32,C33,C34 | C0402 | 22uF | CGA0402X5R226M100GT | HRE(芯声) | C6119813 | LCSC
9 | 1 | 2.2nF | C43 | C0805 | 2.2nF | CL21C222JBFNNNE | SAMSUNG(三星) | C28260 | LCSC
10 | 1 | 10nF | C46 | C0603 | 10nF | CGA0603X7R103M500JT | HRE(芯声) | C36911427 | LCSC
11 | 1 | SGTL5000XNLA3R2 | CODEC | QFN-20_L3.0-W3.0-P0.40-BL-EP1.7 |  | SGTL5000XNLA3R2 | NXP(恩智浦) | C2651833 | LCSC
12 | 1 | SS34 | D1 | SMA_L4.3-W2.6-LS5.2-RD |  | SS34 | MDD(辰达半导体) | C8678 | LCSC
13 | 1 | 1N914W | D2 | SOD-123_L2.7-W1.6-LS3.7-RD-1 |  | 1N914W | CBI(创基) | C2836060 | LCSC
14 | 1 | ESP32-S3-WROOM-1-N16R8 | ESP32S3 | WIRELM-SMD_ESP32-S3-WROOM-1 |  | ESP32-S3-WROOM-1-N16R8 | ESPRESSIF(乐鑫) | C2913202 | LCSC
15 | 1 | SMD1812-300C-16V | FUSE | F1812 |  | SMD1812-300C-16V | BNstar(比诺星) | C2760295 | LCSC
16 | 1 | STK8321 | GYRO | LGA-12_L2.0-W2.0-P0.50-TR |  | STK8321 | SENSORTEK(昇佳) | C966924 | LCSC
17 | 6 | PJ-3062-HD-B | HEADPHONE,LINE-IN,LINE-OUT,MIC_EXTERNAL,MIDI-IN,MIDI-OUT | AUDIO-TH_PJ-3062-HD-B |  | PJ-3062-HD-B | XKB Connection(中国星坤) | C692443 | LCSC
18 | 25 | CPG151101S11-16 | KEY_1,KEY_2,KEY_3,KEY_4,KEY_5,KEY_6,KEY_7,KEY_8,KEY_9,KEY_10,KEY_11,KEY_12,KEY_13,KEY_14,KEY_15,KEY_16,KEY_17,KEY_18,KEY_19,KEY_20,KEY_21,KEY_22,KEY_23,KEY_24,KEY_25 | SMD_KEYBOARD-SW |  | CPG151101S11-16 | HanElectricity(瀚源) | C41430893 | LCSC
19 | 24 | 1N4148WS | KEY_D1,KEY_D2,KEY_D3,KEY_D4,KEY_D5,KEY_D6,KEY_D7,KEY_D8,KEY_D9,KEY_D10,KEY_D11,KEY_D12,KEY_D13,KEY_D14,KEY_D15,KEY_D16,KEY_D17,KEY_D18,KEY_D19,KEY_D20,KEY_D21,KEY_D22,KEY_D23,KEY_D24 | SOD-323_L1.8-W1.3-LS2.5-RD |  | 1N4148WS | Hottech(合科泰) | C181133 | LCSC
20 | 1 | HCB2012KV-601T20 | L1 | L0805 |  | HCB2012KV-601T20 | TAI-TECH(台庆) | C5139902 | LCSC
21 | 1 | BLM15PX330SN1D | L2 | L0402 |  | BLM15PX330SN1D | muRata(村田) | C160974 | LCSC
22 | 1 | AMS1117-3.3 | LDO | SOT-223-4_L6.5-W3.5-P2.30-LS7.0-BR |  | AMS1117-3.3 | UMW(友台半导体) | C347222 | LCSC
23 | 31 | SK6812MINI-E | LED1,LED2,LED3,LED4,LED5,LED6,LED7,LED8,LED9,LED10,LED11,LED12,LED13,LED14,LED15,LED16,LED17,LED18,LED19,LED20,LED21,LED22,LED23,LED24,LED25,LED26,LED27,LED28,LED29,LED30,LED31 | LED-SMD_L3.2-W2.8-LS5.9_SK6812MINI-E |  | SK6812MINI-E | 欧思科光电 | C5149201 | LCSC
24 | 1 | KEAG4544PF-K | MIC_INTERNAL | MIC-TH_BD9.7-P2.50-D0.8-L-FD |  | KEAG4544PF-K | KINGSTATE(志丰电子) | C7430174 | LCSC
25 | 1 | XKB5858-Z-F-75 | MIC_SELECT | SW-SMD_XKB5858-Z-F-75 |  | XKB5858-Z-F-75 | XKB Connection(中国星坤) | C2884736 | LCSC
26 | 1 | HS96L03W2C03 | OLED | OLED-TH_L27.8-W27.2-P2.54_C9900033791 |  | HS96L03W2C03 | HS(汉昇) | C5248080 | LCSC
27 | 1 | 6N137S1(TA) | OPTOC | SMD-8_L9.8-W6.6-P2.54-LS10.3-BL |  | 6N137S1(TA) | EVERLIGHT(亿光) | C110020 | LCSC
28 | 4 | 10kΩ | POT_1,POT_2,POT_3,POT_4 | RES-ADJ-TH_RK09K1130A5R | 10kΩ | RK09K1130A5R | ALPSALPINE(阿尔卑斯阿尔派) | C209779 | LCSC
29 | 1 | F.0603.00025/P2-0603G1TS2-06T-002 | POWER | LED0603-RD_GREEN |  | F.0603.00025/P2-0603G1TS2-06T-002 | TUOZHAN(拓展光电) | C7496818 | LCSC
30 | 2 | 5.1kΩ | R1,R2 | R0603 | 5.1kΩ | 0603WAF5101T5E | UNI-ROYAL(厚声) | C23186 | LCSC
31 | 1 | 10kΩ | R3 | R0402 | 10kΩ | SCR0402J10K | VO(翔胜) | C3017497 | LCSC
32 | 1 | 1kΩ | R4 | R0603 | 1kΩ | FRC0603J102 TS | FOJAN(富捷) | C2907113 | LCSC
33 | 3 | 2.2kΩ | R5,R6,R8 | R0603 | 2.2kΩ | 0603WAF2201T5E | UNI-ROYAL(厚声) | C4190 | LCSC
34 | 5 | 100Ω | R7,R14,R15,R16,R17 | R0603 | 100Ω | RC0603FR-07100RL | YAGEO(国巨) | C105588 | LCSC
35 | 1 | 220Ω | R9 | R0603 | 220Ω | SCR0603J220R | VO(翔胜) | C3017752 | LCSC
36 | 1 | 470Ω | R10 | R0603 | 470Ω | SCR0603F470R | VO(翔胜) | C5140094 | LCSC
37 | 1 | 33Ω | R12 | R0603 | 33Ω | 0603WAF330JT5E | UNI-ROYAL(厚声) | C23140 | LCSC
38 | 1 | 10Ω | R13 | R0603 | 10Ω | QR0603J10R0P05Z | EVER OHMS(天二科技) | C176153 | LCSC
39 | 1 | 22Ω | R18 | R0603 | 22Ω | 0603WAF220JT5E | UNI-ROYAL(厚声) | C23345 | LCSC
40 | 9 | 500Ω | R19,R20,R21,R22,R23,R24,R25,R26,R27 | R0603 | 500Ω | RT0603BRD07500RL | YAGEO(国巨) | C6207671 | LCSC
41 | 1 | XKB5858-W-F-75 | RESET | SW-SMD_XKB5858-W-F-75 |  | XKB5858-W-F-75 | XKB Connection(中国星坤) | C780037 | LCSC
42 | 1 | CY8CMBR3108-LQXI | TOUCH | QFN-16_L3.0-W3.0-P0.50-BL-EP1.7 |  | CY8CMBR3108-LQXI | Infineon/CYPRESS(赛普拉斯) | C511139 | LCSC
43 | 1 | AMS1117-1.8 | U1 | SOT-223_L6.7-W3.5-P2.30-BR |  | AMS1117-1.8 | UMW(友台半导体) | C347220 | LCSC
44 | 1 | GT74LVC2T45V8 | U2 | VSSOP-8_L2.3-W2.0-P0.50-LS3.1-BL |  | GT74LVC2T45V8 | GTIC(谷泰微) | C22356905 | LCSC
45 | 1 | TYPEC-304YSSW-ACP16 | USB | USB-SMD_TYPEC-304YSSW-ACP16 |  | TYPEC-304YSSW-ACP16 | XUNPU(讯普) | C2840392 | LCSC