## CPL_LttLMachineV3
Designator | Device | Footprint | Mid X | Mid Y | Ref X | Ref Y | Pad X | Pad Y | Pins | Layer | Rotation | SMD | Comment | Name
TOUCH | CY8CMBR3108-LQXI | QFN-16_L3.0-W3.0-P0.50-BL-EP1.7 | 39.878mm | -8.001mm | 39.878mm | -8.001mm | 40.628mm | -6.594mm | 17 | T | 180 | Yes | CY8CMBR3108-LQXI | CY8CMBR3108-LQXI
CODEC | SGTL5000XNLA3R2 | QFN-20_L3.0-W3.0-P0.40-BL-EP1.7 | 117.996mm | -4.612mm | 117.996mm | -4.612mm | 116.589mm | -3.812mm | 21 | T | 270 | Yes | SGTL5000XNLA3R2 | SGTL5000XNLA3R2
C37 | GRM033R61A105ME44D | C0201 | 36.068mm | -10.287mm | 36.068mm | -10.287mm | 36.342mm | -10.287mm | 2 | T | 180 | Yes | 1uF | 1uF
C14 | CA45-A010M106T | CASE-A_3216 | 135.001mm | -4.191mm | 135.001mm | -4.191mm | 135.001mm | -5.391mm | 2 | T | 90 | Yes | 10uF | 10uF
OLED | HS96L03W2C03 | OLED-TH_L27.8-W27.2-P2.54_C9900033791 | 208.534mm | -34.798mm | 208.534mm | -34.798mm | 212.344mm | -34.798mm | 4 | T | 180 | No | HS96L03W2C03 | HS96L03W2C03
C15 | CA45-A-10V-22uF-K | CASE-A_3216 | 132.715mm | -4.191mm | 132.715mm | -4.191mm | 132.715mm | -5.391mm | 2 | T | 90 | Yes | 22uF | 22uF
C38 | CL05B104KO5NNNC | C0402 | 35.56mm | -9.144mm | 35.56mm | -9.144mm | 35.015mm | -9.144mm | 2 | T | 0 | Yes | 100nF | 100nF
RESET | XKB5858-W-F-75 | SW-SMD_XKB5858-W-F-75 | 253.111mm | -3.302mm | 253.111mm | -3.302mm | 248.861mm | -1.202mm | 6 | T | 0 | Yes | XKB5858-W-F-75 | XKB5858-W-F-75
U1 | AMS1117-1.8_C347220 | SOT-223_L6.7-W3.5-P2.30-BR | 131.064mm | -11.049mm | 131.064mm | -11.049mm | 127.965mm | -8.749mm | 4 | T | 180 | Yes | AMS1117-1.8 | AMS1117-1.8
LDO | AMS1117-3.3_C347222 | SOT-223-4_L6.5-W3.5-P2.30-LS7.0-BR | 224.946mm | -4.702mm | 224.946mm | -4.702mm | 222.646mm | -7.537mm | 4 | T | 270 | Yes | AMS1117-3.3 | AMS1117-3.3
R5 | 0603WAF2201T5E_C4190 | R0603 | 259.969mm | -18.034mm | 259.969mm | -18.034mm | 259.216mm | -18.034mm | 2 | T | 0 | Yes | 2.2kΩ | 2.2kΩ
R6 | 0603WAF2201T5E_C4190 | R0603 | 259.969mm | -16.383mm | 259.969mm | -16.383mm | 259.216mm | -16.383mm | 2 | T | 0 | Yes | 2.2kΩ | 2.2kΩ
R7 | RC0603FR-07100RL | R0603 | 276.225mm | -23.876mm | 276.225mm | -23.876mm | 276.225mm | -23.123mm | 2 | T | 270 | Yes | 100Ω | 100Ω
U2 | GT74LVC2T45V8 | VSSOP-8_L2.3-W2.0-P0.50-LS3.1-BL | 39.497mm | -38.608mm | 39.497mm | -38.608mm | 38.094mm | -37.858mm | 8 | T | 270 | Yes | GT74LVC2T45V8 | GT74LVC2T45V8
TP6 | Test-Point | Test-Point-0.5mm | 281.178mm | -2.032mm | 281.178mm | -2.032mm | 281.178mm | -2.032mm | 1 | T | 0 | Yes | Test-Point | Test-Point
ESP32S3 | ESP32-S3-WROOM-1-N16R8 | WIRELM-SMD_ESP32-S3-WROOM-1 | 273.558mm | -12.065mm | 273.558mm | -12.065mm | 282.453mm | -3.315mm | 49 | T | 270 | Yes | ESP32-S3-WROOM-1-N16R8 | ESP32-S3-WROOM-1-N16R8
C7 | CGA0603X5R106K100JT | C0603 | 218.596mm | -2.797mm | 218.596mm | -2.797mm | 218.596mm | -2.097mm | 2 | T | 270 | Yes | 10uF | 10uF
TP7 | Test-Point | Test-Point-0.5mm | 229.489mm | -15.621mm | 229.489mm | -15.621mm | 229.489mm | -15.621mm | 1 | T | 0 | Yes | Test-Point | Test-Point
C9 | GRM033R61A105ME44D | C0201 | 256.032mm | -7.239mm | 256.032mm | -7.239mm | 256.306mm | -7.239mm | 2 | T | 180 | Yes | 1uF | 1uF
C12 | CA45-A010M106T | CASE-A_3216 | 229.518mm | -2.67mm | 229.518mm | -2.67mm | 229.518mm | -3.87mm | 2 | T | 90 | Yes | 10uF | 10uF
C13 | CA45-A-10V-22uF-K | CASE-A_3216 | 220.501mm | -2.924mm | 220.501mm | -2.924mm | 220.501mm | -1.724mm | 2 | T | 270 | Yes | 22uF | 22uF
R1 | 0603WAF5101T5E | R0603 | 233.045mm | -4.191mm | 233.045mm | -4.191mm | 232.292mm | -4.191mm | 2 | T | 0 | Yes | 5.1kΩ | 5.1kΩ
R2 | 0603WAF5101T5E | R0603 | 233.045mm | -2.667mm | 233.045mm | -2.667mm | 232.292mm | -2.667mm | 2 | T | 0 | Yes | 5.1kΩ | 5.1kΩ
R3 | SCR0402J10K | R0402 | 256.032mm | -8.382mm | 256.032mm | -8.382mm | 255.599mm | -8.382mm | 2 | T | 0 | Yes | 10kΩ | 10kΩ
R4 | FRC0603J102 TS | R0603 | 259.207mm | -8.128mm | 259.207mm | -8.128mm | 258.454mm | -8.128mm | 2 | T | 0 | Yes | 1kΩ | 1kΩ
D1 | SS34_C8678 | SMA_L4.3-W2.6-LS5.2-RD | 233.807mm | -8.128mm | 233.807mm | -8.128mm | 231.607mm | -8.128mm | 2 | T | 0 | Yes | SS34 | SS34
MIC_SELECT | XKB5858-Z-F-75 | SW-SMD_XKB5858-Z-F-75 | 45.339mm | -3.302mm | 45.339mm | -3.302mm | 41.089mm | -1.202mm | 6 | T | 0 | Yes | XKB5858-Z-F-75 | XKB5858-Z-F-75
C18 | CGA0402X5R225M6R3GT | C0402 | 123.572mm | -12.57mm | 123.572mm | -12.57mm | 123.572mm | -13.115mm | 2 | T | 90 | Yes | 2.2uF | 2.2uF
USB | TYPEC-304YSSW-ACP16 | USB-SMD_TYPEC-304YSSW-ACP16 | 241.173mm | -3.81mm | 241.173mm | -3.81mm | 246.293mm | -5.33mm | 16 | T | 180 | Yes | TYPEC-304YSSW-ACP16 | TYPEC-304YSSW-ACP16
C19 | CGA0402X5R225M6R3GT | C0402 | 139.065mm | -4.064mm | 139.065mm | -4.064mm | 139.065mm | -3.519mm | 2 | T | 270 | Yes | 2.2uF | 2.2uF
C22 | TCC0402X7R154K160AT | C0402 | 115.57mm | -6.858mm | 115.57mm | -6.858mm | 115.57mm | -6.313mm | 2 | T | 270 | Yes | 150nF | 150nF
C25 | CGA0402X5R225M6R3GT | C0402 | 77.597mm | -13.716mm | 77.597mm | -13.716mm | 77.597mm | -13.171mm | 2 | T | 270 | Yes | 2.2uF | 2.2uF
C39 | CL05B104KO5NNNC | C0402 | 35.56mm | -8.001mm | 35.56mm | -8.001mm | 35.015mm | -8.001mm | 2 | T | 0 | Yes | 100nF | 100nF
R8 | 0603WAF2201T5E_C4190 | R0603 | 119.889mm | -12.697mm | 119.889mm | -12.697mm | 119.889mm | -13.45mm | 2 | T | 90 | Yes | 2.2kΩ | 2.2kΩ
C26 | CGA0402X5R225M6R3GT | C0402 | 87.63mm | -13.843mm | 87.63mm | -13.843mm | 87.63mm | -13.298mm | 2 | T | 270 | Yes | 2.2uF | 2.2uF
C27 | CGA0402X5R225M6R3GT | C0402 | 90.805mm | -12.954mm | 90.805mm | -12.954mm | 90.26mm | -12.954mm | 2 | T | 0 | Yes | 2.2uF | 2.2uF
C28 | CGA0402X5R225M6R3GT | C0402 | 100.965mm | -12.954mm | 100.965mm | -12.954mm | 100.42mm | -12.954mm | 2 | T | 0 | Yes | 2.2uF | 2.2uF
C30 | CGA0402X5R225M6R3GT | C0402 | 121.667mm | -12.697mm | 121.667mm | -12.697mm | 121.667mm | -13.242mm | 2 | T | 90 | Yes | 2.2uF | 2.2uF
CMIDI | CL05B104KO5NNNC | C0402 | 166.624mm | -10.16mm | 166.624mm | -10.16mm | 166.624mm | -10.705mm | 2 | T | 90 | Yes | 100nF | 100nF
D2 | 1N914W | SOD-123_L2.7-W1.6-LS3.7-RD-1 | 155.829mm | -14.351mm | 155.829mm | -14.351mm | 157.529mm | -14.351mm | 2 | T | 180 | Yes | 1N914W | 1N914W
R9 | SCR0603J220R | R0603 | 164.846mm | -13.462mm | 164.846mm | -13.462mm | 164.093mm | -13.462mm | 2 | T | 0 | Yes | 220Ω | 220Ω
R10 | SCR0603F470R | R0603 | 179.071mm | -5.458mm | 179.071mm | -5.458mm | 179.071mm | -6.211mm | 2 | T | 90 | Yes | 470Ω | 470Ω
R13 | QR0603J10R0P05Z | R0603 | 164.846mm | -15.875mm | 164.846mm | -15.875mm | 164.093mm | -15.875mm | 2 | T | 0 | Yes | 10Ω | 10Ω
MIDI-IN | PJ-3062-HD-B | AUDIO-TH_PJ-3062-HD-B | 159.258mm | -5.263mm | 159.258mm | -5.263mm | 159.258mm | -2.763mm | 5 | T | 270 | No | PJ-3062-HD-B | PJ-3062-HD-B
MIDI-OUT | PJ-3062-HD-B | AUDIO-TH_PJ-3062-HD-B | 146.558mm | -5.263mm | 146.558mm | -5.263mm | 146.558mm | -2.763mm | 5 | T | 270 | No | PJ-3062-HD-B | PJ-3062-HD-B
C40 | GRM033R61A105ME44D | C0201 | 36.068mm | -6.858mm | 36.068mm | -6.858mm | 36.342mm | -6.858mm | 2 | T | 180 | Yes | 1uF | 1uF
TP14 | Test-Point | Test-Point-0.5mm | 50.598mm | -10.935mm | 50.598mm | -10.935mm | 50.598mm | -10.935mm | 1 | T | 0 | Yes | Test-Point | Test-Point
C41 | CL05B104KO5NNNC | C0402 | 36.703mm | -5.588mm | 36.703mm | -5.588mm | 37.248mm | -5.588mm | 2 | T | 180 | Yes | 100nF | 100nF
C43 | CL21C222JBFNNNE | C0805 | 37.846mm | -2.54mm | 37.846mm | -2.54mm | 37.846mm | -3.54mm | 2 | T | 90 | Yes | 2.2nF | 2.2nF
TP15 | Test-Point | Test-Point-0.5mm | 78.792mm | -13.11mm | 78.792mm | -13.11mm | 78.792mm | -13.11mm | 1 | T | 0 | Yes | Test-Point | Test-Point
ENCO2 | EC12E24404A8 | SW-TH_EC12EXXXX | 131.953mm | -28.258mm | 131.953mm | -28.259mm | 129.413mm | -32.009mm | 5 | T | 0 | No | EC12E24404A8 | EC12E24404A8
C8 | CL05B104KO5NNNC | C0402 | 216.945mm | -2.797mm | 216.945mm | -2.797mm | 216.945mm | -3.342mm | 2 | T | 90 | Yes | 100nF | 100nF
ENCO3 | EC12E24404A8 | SW-TH_EC12EXXXX | 170.307mm | -28.258mm | 170.307mm | -28.259mm | 167.767mm | -32.009mm | 5 | T | 0 | No | EC12E24404A8 | EC12E24404A8
C11 | CL05B104KO5NNNC | C0402 | 256.032mm | -6.096mm | 256.032mm | -6.096mm | 255.487mm | -6.096mm | 2 | T | 0 | Yes | 100nF | 100nF
C16 | CL05B104KO5NNNC | C0402 | 39.497mm | -36.449mm | 39.497mm | -36.449mm | 40.042mm | -36.449mm | 2 | T | 180 | Yes | 100nF | 100nF
C17 | CL05B104KO5NNNC | C0402 | 125.223mm | -12.57mm | 125.223mm | -12.57mm | 125.223mm | -13.115mm | 2 | T | 90 | Yes | 100nF | 100nF
C20 | CL05B104KO5NNNC | C0402 | 136.526mm | -4.061mm | 136.526mm | -4.061mm | 136.526mm | -3.516mm | 2 | T | 270 | Yes | 100nF | 100nF
C21 | CL05B104KO5NNNC | C0402 | 137.796mm | -4.061mm | 137.796mm | -4.061mm | 137.796mm | -3.516mm | 2 | T | 270 | Yes | 100nF | 100nF
C29 | CL05B104KO5NNNC | C0402 | 118.365mm | -12.57mm | 118.365mm | -12.57mm | 118.365mm | -13.115mm | 2 | T | 90 | Yes | 100nF | 100nF
L2 | BLM15PX330SN1D | L0402 | 231.013mm | -12.573mm | 231.013mm | -12.573mm | 231.433mm | -12.573mm | 2 | T | 180 | Yes | BLM15PX330SN1D | BLM15PX330SN1D
POWER | F.0603.00025/P2-0603G1TS2-06T-002 | LED0603-RD_GREEN | 259.08mm | -6.604mm | 259.08mm | -6.604mm | 259.879mm | -6.601mm | 2 | T | 180 | Yes | F.0603.00025/P2-0603G1TS2-06T-002 | F.0603.00025/P2-0603G1TS2-06T-002
TP16 | Test-Point | Test-Point-0.5mm | 86.539mm | -13.253mm | 86.539mm | -13.253mm | 86.539mm | -13.253mm | 1 | T | 0 | Yes | Test-Point | Test-Point
TP17 | Test-Point | Test-Point-0.5mm | 89.206mm | -13.015mm | 89.206mm | -13.015mm | 89.206mm | -13.015mm | 1 | T | 0 | Yes | Test-Point | Test-Point
TP18 | Test-Point | Test-Point-0.5mm | 99.255mm | -12.904mm | 99.255mm | -12.904mm | 99.255mm | -12.904mm | 1 | T | 0 | Yes | Test-Point | Test-Point
TP19 | Test-Point | Test-Point-0.5mm | 120.523mm | -1.27mm | 120.523mm | -1.27mm | 120.523mm | -1.27mm | 1 | T | 0 | Yes | Test-Point | Test-Point
TP20 | Test-Point | Test-Point-0.5mm | 122.301mm | -10.795mm | 122.301mm | -10.795mm | 122.301mm | -10.795mm | 1 | T | 0 | Yes | Test-Point | Test-Point
TP21 | Test-Point | Test-Point-0.5mm | 42.025mm | -38.376mm | 42.025mm | -38.376mm | 42.025mm | -38.376mm | 1 | T | 0 | Yes | Test-Point | Test-Point
TP22 | Test-Point | Test-Point-0.5mm | 39.463mm | -10.094mm | 39.463mm | -10.094mm | 39.463mm | -10.094mm | 1 | T | 0 | Yes | Test-Point | Test-Point
TP23 | Test-Point | Test-Point-0.5mm | 40.844mm | -10.237mm | 40.844mm | -10.237mm | 40.844mm | -10.237mm | 1 | T | 0 | Yes | Test-Point | Test-Point
TP24 | Test-Point | Test-Point-0.5mm | 42.225mm | -9.253mm | 42.225mm | -9.253mm | 42.225mm | -9.253mm | 1 | T | 0 | Yes | Test-Point | Test-Point
TP25 | Test-Point | Test-Point-0.5mm | 39.86mm | -10.888mm | 39.86mm | -10.888mm | 39.86mm | -10.888mm | 1 | T | 0 | Yes | Test-Point | Test-Point
MIC_INTERNAL | KEAG4544PF-K | MIC-TH_BD9.7-P2.50-D0.8-L-FD | 53.594mm | -6.858mm | 53.594mm | -6.858mm | 53.594mm | -5.608mm | 2 | T | 270 | No | KEAG4544PF-K | KEAG4544PF-K
OPTOC | 6N137S1(TA) | SMD-8_L9.8-W6.6-P2.54-LS10.3-BL | 172.721mm | -7.49mm | 172.721mm | -7.49mm | 168.911mm | -12.29mm | 8 | T | 0 | Yes | 6N137S1(TA) | 6N137S1(TA)
ENCO1 | EC12E24404A8 | SW-TH_EC12EXXXX | 93.599mm | -28.258mm | 93.599mm | -28.259mm | 91.059mm | -32.009mm | 5 | T | 0 | No | EC12E24404A8 | EC12E24404A8
C44 | CA45-A010M106T | CASE-A_3216 | 227.076mm | -14.224mm | 227.076mm | -14.224mm | 228.276mm | -14.224mm | 2 | T | 180 | Yes | 10uF | 10uF
C45 | CL05B104KO5NNNC | C0402 | 227.203mm | -12.573mm | 227.203mm | -12.573mm | 226.658mm | -12.573mm | 2 | T | 0 | Yes | 100nF | 100nF
C35 | GRM033R61A105ME44D | C0201 | 39.878mm | -17.526mm | 39.878mm | -17.526mm | 39.604mm | -17.526mm | 2 | T | 0 | Yes | 1uF | 1uF
C36 | GRM033R61A105ME44D | C0201 | 38.608mm | -14.097mm | 38.608mm | -14.097mm | 38.882mm | -14.097mm | 2 | T | 180 | Yes | 1uF | 1uF
R18 | 0603WAF220JT5E | R0603 | 40.005mm | -19.939mm | 40.005mm | -19.939mm | 39.252mm | -19.939mm | 2 | T | 0 | Yes | 22Ω | 22Ω
C46 | CGA0603X7R103M500JT | C0603 | 230.886mm | -10.795mm | 230.886mm | -10.795mm | 230.186mm | -10.795mm | 2 | T | 0 | Yes | 10nF | 10nF
R19 | RT0603BRD07500RL_C6207671 | R0603 | 44.906mm | -38.78mm | 44.906mm | -38.78mm | 44.152mm | -38.78mm | 2 | T | 0 | Yes | 500Ω | 500Ω
R20 | RT0603BRD07500RL_C6207671 | R0603 | 34.036mm | -12.573mm | 34.036mm | -12.573mm | 34.789mm | -12.573mm | 2 | B | 180 | Yes | 500Ω | 500Ω
R21 | RT0603BRD07500RL_C6207671 | R0603 | 34.036mm | -15.875mm | 34.036mm | -15.875mm | 34.789mm | -15.875mm | 2 | B | 180 | Yes | 500Ω | 500Ω
R22 | RT0603BRD07500RL_C6207671 | R0603 | 34.036mm | -17.526mm | 34.036mm | -17.526mm | 34.789mm | -17.526mm | 2 | B | 180 | Yes | 500Ω | 500Ω
R23 | RT0603BRD07500RL_C6207671 | R0603 | 34.036mm | -14.224mm | 34.036mm | -14.224mm | 34.789mm | -14.224mm | 2 | B | 180 | Yes | 500Ω | 500Ω
R24 | RT0603BRD07500RL_C6207671 | R0603 | 34.036mm | -9.271mm | 34.036mm | -9.271mm | 33.283mm | -9.271mm | 2 | B | 0 | Yes | 500Ω | 500Ω
R25 | RT0603BRD07500RL_C6207671 | R0603 | 34.036mm | -10.922mm | 34.036mm | -10.922mm | 33.283mm | -10.922mm | 2 | B | 0 | Yes | 500Ω | 500Ω
R26 | RT0603BRD07500RL_C6207671 | R0603 | 38.227mm | -2.413mm | 38.227mm | -2.413mm | 37.474mm | -2.413mm | 2 | B | 0 | Yes | 500Ω | 500Ω
R27 | RT0603BRD07500RL_C6207671 | R0603 | 38.227mm | -3.937mm | 38.227mm | -3.937mm | 37.474mm | -3.937mm | 2 | B | 0 | Yes | 500Ω | 500Ω
CLED30 | CL05B104KO5NNNC | C0402 | 41.275mm | -33.782mm | 41.275mm | -33.782mm | 41.82mm | -33.782mm | 2 | B | 180 | Yes | 100nF | 100nF
CLED31 | CL05B104KO5NNNC | C0402 | 41.148mm | -28.194mm | 41.148mm | -28.194mm | 41.693mm | -28.194mm | 2 | B | 180 | Yes | 100nF | 100nF
ENCO0 | EC12E24404A8 | SW-TH_EC12EXXXX | 55.372mm | -28.258mm | 55.372mm | -28.259mm | 52.832mm | -32.009mm | 5 | T | 0 | No | EC12E24404A8 | EC12E24404A8
KEY_SW_1 | CPG1511F01S04 | KEY-TH_CPG1511F01S0X | 45.974mm | -52.197mm | 45.974mm | -52.197mm | 45.974mm | -52.197mm | 0 | T | 0 | Yes | CPG1511F01S04 | CPG1511F01S04
KEY_1 | CPG151101S11-16_C41430893 | SMD_KEYBOARD-SW | 45.466mm | -48.387mm | 45.466mm | -48.387mm | 38.741mm | -49.657mm | 2 | B | 0 | Yes | CPG151101S11-16 | CPG151101S11-16
3_3_BRIGDE | Res_0603 | R0603 | 136.652mm | -8.001mm | 136.652mm | -8.001mm | 136.652mm | -8.754mm | 2 | T | 90 | Yes | 0 | 0
A_D_BRIDGE | Res_0603 | R0603 | 138.938mm | -11.049mm | 138.938mm | -11.049mm | 138.185mm | -11.049mm | 2 | T | 0 | Yes | 0 | 0
KEY_2 | CPG151101S11-16_C41430893 | SMD_KEYBOARD-SW | 64.566mm | -48.387mm | 64.566mm | -48.387mm | 57.841mm | -49.657mm | 2 | B | 0 | Yes | CPG151101S11-16 | CPG151101S11-16
KEY_3 | CPG151101S11-16_C41430893 | SMD_KEYBOARD-SW | 83.666mm | -48.387mm | 83.666mm | -48.387mm | 76.941mm | -49.657mm | 2 | B | 0 | Yes | CPG151101S11-16 | CPG151101S11-16
KEY_4 | CPG151101S11-16_C41430893 | SMD_KEYBOARD-SW | 102.766mm | -48.387mm | 102.766mm | -48.387mm | 96.041mm | -49.657mm | 2 | B | 0 | Yes | CPG151101S11-16 | CPG151101S11-16
KEY_5 | CPG151101S11-16_C41430893 | SMD_KEYBOARD-SW | 121.866mm | -48.387mm | 121.866mm | -48.387mm | 115.141mm | -49.657mm | 2 | B | 0 | Yes | CPG151101S11-16 | CPG151101S11-16
KEY_D1 | 1N4148WS | SOD-323_L1.8-W1.3-LS2.5-RD | 54.356mm | -52.197mm | 54.356mm | -52.197mm | 54.356mm | -53.37mm | 2 | B | 90 | Yes | 1N4148WS | 1N4148WS
KEY_D2 | 1N4148WS | SOD-323_L1.8-W1.3-LS2.5-RD | 73.406mm | -52.07mm | 73.406mm | -52.07mm | 73.406mm | -53.243mm | 2 | B | 90 | Yes | 1N4148WS | 1N4148WS
KEY_D3 | 1N4148WS | SOD-323_L1.8-W1.3-LS2.5-RD | 92.583mm | -52.07mm | 92.583mm | -52.07mm | 92.583mm | -53.243mm | 2 | B | 90 | Yes | 1N4148WS | 1N4148WS
KEY_D4 | 1N4148WS | SOD-323_L1.8-W1.3-LS2.5-RD | 111.633mm | -52.197mm | 111.633mm | -52.197mm | 111.633mm | -53.37mm | 2 | B | 90 | Yes | 1N4148WS | 1N4148WS
KEY_D5 | 1N4148WS | SOD-323_L1.8-W1.3-LS2.5-RD | 130.683mm | -52.07mm | 130.683mm | -52.07mm | 130.683mm | -53.243mm | 2 | B | 90 | Yes | 1N4148WS | 1N4148WS
KEY_D6 | 1N4148WS | SOD-323_L1.8-W1.3-LS2.5-RD | 63.881mm | -71.501mm | 63.881mm | -71.501mm | 63.881mm | -72.674mm | 2 | B | 90 | Yes | 1N4148WS | 1N4148WS
KEY_D7 | 1N4148WS | SOD-323_L1.8-W1.3-LS2.5-RD | 83.058mm | -71.374mm | 83.058mm | -71.374mm | 83.058mm | -72.547mm | 2 | B | 90 | Yes | 1N4148WS | 1N4148WS
KEY_D8 | 1N4148WS | SOD-323_L1.8-W1.3-LS2.5-RD | 102.108mm | -71.374mm | 102.108mm | -71.374mm | 102.108mm | -72.547mm | 2 | B | 90 | Yes | 1N4148WS | 1N4148WS
KEY_D9 | 1N4148WS | SOD-323_L1.8-W1.3-LS2.5-RD | 121.285mm | -71.374mm | 121.285mm | -71.374mm | 121.285mm | -72.547mm | 2 | B | 90 | Yes | 1N4148WS | 1N4148WS
KEY_D10 | 1N4148WS | SOD-323_L1.8-W1.3-LS2.5-RD | 140.335mm | -71.374mm | 140.335mm | -71.374mm | 140.335mm | -72.547mm | 2 | B | 90 | Yes | 1N4148WS | 1N4148WS
KEY_D11 | 1N4148WS | SOD-323_L1.8-W1.3-LS2.5-RD | 149.86mm | -52.197mm | 149.86mm | -52.197mm | 149.86mm | -53.37mm | 2 | B | 90 | Yes | 1N4148WS | 1N4148WS
KEY_D12 | 1N4148WS | SOD-323_L1.8-W1.3-LS2.5-RD | 169.037mm | -52.324mm | 169.037mm | -52.324mm | 169.037mm | -53.497mm | 2 | B | 90 | Yes | 1N4148WS | 1N4148WS
KEY_D13 | 1N4148WS | SOD-323_L1.8-W1.3-LS2.5-RD | 188.087mm | -52.324mm | 188.087mm | -52.324mm | 188.087mm | -53.497mm | 2 | B | 90 | Yes | 1N4148WS | 1N4148WS
KEY_D14 | 1N4148WS | SOD-323_L1.8-W1.3-LS2.5-RD | 207.264mm | -52.324mm | 207.264mm | -52.324mm | 207.264mm | -53.497mm | 2 | B | 90 | Yes | 1N4148WS | 1N4148WS
KEY_D15 | 1N4148WS | SOD-323_L1.8-W1.3-LS2.5-RD | 226.314mm | -52.197mm | 226.314mm | -52.197mm | 226.314mm | -53.37mm | 2 | B | 90 | Yes | 1N4148WS | 1N4148WS
KEY_D16 | 1N4148WS | SOD-323_L1.8-W1.3-LS2.5-RD | 159.385mm | -71.501mm | 159.385mm | -71.501mm | 159.385mm | -72.674mm | 2 | B | 90 | Yes | 1N4148WS | 1N4148WS
KEY_D17 | 1N4148WS | SOD-323_L1.8-W1.3-LS2.5-RD | 178.562mm | -71.374mm | 178.562mm | -71.374mm | 178.562mm | -72.547mm | 2 | B | 90 | Yes | 1N4148WS | 1N4148WS
KEY_D18 | 1N4148WS | SOD-323_L1.8-W1.3-LS2.5-RD | 197.485mm | -71.501mm | 197.485mm | -71.501mm | 197.485mm | -72.674mm | 2 | B | 90 | Yes | 1N4148WS | 1N4148WS
KEY_D19 | 1N4148WS | SOD-323_L1.8-W1.3-LS2.5-RD | 216.662mm | -71.501mm | 216.662mm | -71.501mm | 216.662mm | -72.674mm | 2 | B | 90 | Yes | 1N4148WS | 1N4148WS
KEY_D20 | 1N4148WS | SOD-323_L1.8-W1.3-LS2.5-RD | 235.712mm | -71.501mm | 235.712mm | -71.501mm | 235.712mm | -72.674mm | 2 | B | 90 | Yes | 1N4148WS | 1N4148WS
KEY_D21 | 1N4148WS | SOD-323_L1.8-W1.3-LS2.5-RD | 254mm | -71.501mm | 254mm | -71.501mm | 254mm | -72.674mm | 2 | B | 90 | Yes | 1N4148WS | 1N4148WS
KEY_D22 | 1N4148WS | SOD-323_L1.8-W1.3-LS2.5-RD | 273.177mm | -71.628mm | 273.177mm | -71.628mm | 273.177mm | -72.801mm | 2 | B | 90 | Yes | 1N4148WS | 1N4148WS
KEY_D23 | 1N4148WS | SOD-323_L1.8-W1.3-LS2.5-RD | 245.491mm | -52.324mm | 245.491mm | -52.324mm | 245.491mm | -53.497mm | 2 | B | 90 | Yes | 1N4148WS | 1N4148WS
KEY_D24 | 1N4148WS | SOD-323_L1.8-W1.3-LS2.5-RD | 264.795mm | -52.07mm | 264.795mm | -52.07mm | 264.795mm | -53.243mm | 2 | B | 90 | Yes | 1N4148WS | 1N4148WS
KEY_SW_2 | CPG1511F01S04 | KEY-TH_CPG1511F01S0X | 65.074mm | -52.197mm | 65.074mm | -52.197mm | 65.074mm | -52.197mm | 0 | T | 0 | Yes | CPG1511F01S04 | CPG1511F01S04
KEY_SW_3 | CPG1511F01S04 | KEY-TH_CPG1511F01S0X | 84.174mm | -52.197mm | 84.174mm | -52.197mm | 84.174mm | -52.197mm | 0 | T | 0 | Yes | CPG1511F01S04 | CPG1511F01S04
KEY_SW_4 | CPG1511F01S04 | KEY-TH_CPG1511F01S0X | 103.274mm | -52.197mm | 103.274mm | -52.197mm | 103.274mm | -52.197mm | 0 | T | 0 | Yes | CPG1511F01S04 | CPG1511F01S04
KEY_SW_5 | CPG1511F01S04 | KEY-TH_CPG1511F01S0X | 122.374mm | -52.197mm | 122.374mm | -52.197mm | 122.374mm | -52.197mm | 0 | T | 0 | Yes | CPG1511F01S04 | CPG1511F01S04
KEY_SW_6 | CPG1511F01S04 | KEY-TH_CPG1511F01S0X | 55.499mm | -71.374mm | 55.499mm | -71.374mm | 55.499mm | -71.374mm | 0 | T | 0 | Yes | CPG1511F01S04 | CPG1511F01S04
KEY_SW_7 | CPG1511F01S04 | KEY-TH_CPG1511F01S0X | 74.599mm | -71.374mm | 74.599mm | -71.374mm | 74.599mm | -71.374mm | 0 | T | 0 | Yes | CPG1511F01S04 | CPG1511F01S04
KEY_SW_8 | CPG1511F01S04 | KEY-TH_CPG1511F01S0X | 93.699mm | -71.374mm | 93.699mm | -71.374mm | 93.699mm | -71.374mm | 0 | T | 0 | Yes | CPG1511F01S04 | CPG1511F01S04
KEY_SW_9 | CPG1511F01S04 | KEY-TH_CPG1511F01S0X | 112.799mm | -71.374mm | 112.799mm | -71.374mm | 112.799mm | -71.374mm | 0 | T | 0 | Yes | CPG1511F01S04 | CPG1511F01S04
KEY_SW_10 | CPG1511F01S04 | KEY-TH_CPG1511F01S0X | 131.899mm | -71.374mm | 131.899mm | -71.374mm | 131.899mm | -71.374mm | 0 | T | 0 | Yes | CPG1511F01S04 | CPG1511F01S04
KEY_SW_11 | CPG1511F01S04 | KEY-TH_CPG1511F01S0X | 141.605mm | -52.197mm | 141.605mm | -52.197mm | 141.605mm | -52.197mm | 0 | T | 0 | Yes | CPG1511F01S04 | CPG1511F01S04
KEY_SW_12 | CPG1511F01S04 | KEY-TH_CPG1511F01S0X | 160.705mm | -52.197mm | 160.705mm | -52.197mm | 160.705mm | -52.197mm | 0 | T | 0 | Yes | CPG1511F01S04 | CPG1511F01S04
KEY_SW_13 | CPG1511F01S04 | KEY-TH_CPG1511F01S0X | 179.805mm | -52.197mm | 179.805mm | -52.197mm | 179.805mm | -52.197mm | 0 | T | 0 | Yes | CPG1511F01S04 | CPG1511F01S04
KEY_SW_14 | CPG1511F01S04 | KEY-TH_CPG1511F01S0X | 198.905mm | -52.197mm | 198.905mm | -52.197mm | 198.905mm | -52.197mm | 0 | T | 0 | Yes | CPG1511F01S04 | CPG1511F01S04
KEY_SW_15 | CPG1511F01S04 | KEY-TH_CPG1511F01S0X | 218.005mm | -52.197mm | 218.005mm | -52.197mm | 218.005mm | -52.197mm | 0 | T | 0 | Yes | CPG1511F01S04 | CPG1511F01S04
KEY_SW_16 | CPG1511F01S04 | KEY-TH_CPG1511F01S0X | 151.003mm | -71.374mm | 151.003mm | -71.374mm | 151.003mm | -71.374mm | 0 | T | 0 | Yes | CPG1511F01S04 | CPG1511F01S04
KEY_SW_17 | CPG1511F01S04 | KEY-TH_CPG1511F01S0X | 170.103mm | -71.374mm | 170.103mm | -71.374mm | 170.103mm | -71.374mm | 0 | T | 0 | Yes | CPG1511F01S04 | CPG1511F01S04
KEY_SW_18 | CPG1511F01S04 | KEY-TH_CPG1511F01S0X | 189.203mm | -71.374mm | 189.203mm | -71.374mm | 189.203mm | -71.374mm | 0 | T | 0 | Yes | CPG1511F01S04 | CPG1511F01S04
KEY_SW_19 | CPG1511F01S04 | KEY-TH_CPG1511F01S0X | 208.28mm | -71.374mm | 208.28mm | -71.374mm | 208.28mm | -71.374mm | 0 | T | 0 | Yes | CPG1511F01S04 | CPG1511F01S04
KEY_SW_20 | CPG1511F01S04 | KEY-TH_CPG1511F01S0X | 227.403mm | -71.374mm | 227.403mm | -71.374mm | 227.403mm | -71.374mm | 0 | T | 0 | Yes | CPG1511F01S04 | CPG1511F01S04
KEY_SW_21 | CPG1511F01S04 | KEY-TH_CPG1511F01S0X | 246.507mm | -71.374mm | 246.507mm | -71.374mm | 246.507mm | -71.374mm | 0 | T | 0 | Yes | CPG1511F01S04 | CPG1511F01S04
KEY_SW_22 | CPG1511F01S04 | KEY-TH_CPG1511F01S0X | 265.811mm | -71.374mm | 265.811mm | -71.374mm | 265.811mm | -71.374mm | 0 | T | 0 | Yes | CPG1511F01S04 | CPG1511F01S04
KEY_SW_23 | CPG1511F01S04 | KEY-TH_CPG1511F01S0X | 237.236mm | -52.197mm | 237.236mm | -52.197mm | 237.236mm | -52.197mm | 0 | T | 0 | Yes | CPG1511F01S04 | CPG1511F01S04
KEY_SW_24 | CPG1511F01S04 | KEY-TH_CPG1511F01S0X | 256.413mm | -52.324mm | 256.413mm | -52.324mm | 256.413mm | -52.324mm | 0 | T | 0 | Yes | CPG1511F01S04 | CPG1511F01S04
KEY_SW_25 | CPG1511F01S04 | KEY-TH_CPG1511F01S0X | 265.557mm | -33.147mm | 265.557mm | -33.147mm | 265.557mm | -33.147mm | 0 | T | 0 | Yes | CPG1511F01S04 | CPG1511F01S04
KEY_6 | CPG151101S11-16_C41430893 | SMD_KEYBOARD-SW | 54.864mm | -67.563mm | 54.864mm | -67.563mm | 48.139mm | -68.833mm | 2 | B | 0 | Yes | CPG151101S11-16 | CPG151101S11-16
KEY_7 | CPG151101S11-16_C41430893 | SMD_KEYBOARD-SW | 73.964mm | -67.563mm | 73.964mm | -67.563mm | 67.239mm | -68.833mm | 2 | B | 0 | Yes | CPG151101S11-16 | CPG151101S11-16
KEY_8 | CPG151101S11-16_C41430893 | SMD_KEYBOARD-SW | 93.064mm | -67.563mm | 93.064mm | -67.563mm | 86.339mm | -68.833mm | 2 | B | 0 | Yes | CPG151101S11-16 | CPG151101S11-16
KEY_9 | CPG151101S11-16_C41430893 | SMD_KEYBOARD-SW | 112.164mm | -67.563mm | 112.164mm | -67.563mm | 105.439mm | -68.833mm | 2 | B | 0 | Yes | CPG151101S11-16 | CPG151101S11-16
KEY_10 | CPG151101S11-16_C41430893 | SMD_KEYBOARD-SW | 131.264mm | -67.563mm | 131.264mm | -67.563mm | 124.539mm | -68.833mm | 2 | B | 0 | Yes | CPG151101S11-16 | CPG151101S11-16
KEY_11 | CPG151101S11-16_C41430893 | SMD_KEYBOARD-SW | 140.97mm | -48.386mm | 140.97mm | -48.386mm | 134.245mm | -49.656mm | 2 | B | 0 | Yes | CPG151101S11-16 | CPG151101S11-16
KEY_12 | CPG151101S11-16_C41430893 | SMD_KEYBOARD-SW | 160.07mm | -48.386mm | 160.07mm | -48.386mm | 153.345mm | -49.656mm | 2 | B | 0 | Yes | CPG151101S11-16 | CPG151101S11-16
KEY_13 | CPG151101S11-16_C41430893 | SMD_KEYBOARD-SW | 179.17mm | -48.386mm | 179.17mm | -48.386mm | 172.445mm | -49.656mm | 2 | B | 0 | Yes | CPG151101S11-16 | CPG151101S11-16
KEY_14 | CPG151101S11-16_C41430893 | SMD_KEYBOARD-SW | 198.27mm | -48.386mm | 198.27mm | -48.386mm | 191.545mm | -49.656mm | 2 | B | 0 | Yes | CPG151101S11-16 | CPG151101S11-16
KEY_15 | CPG151101S11-16_C41430893 | SMD_KEYBOARD-SW | 217.37mm | -48.386mm | 217.37mm | -48.386mm | 210.645mm | -49.656mm | 2 | B | 0 | Yes | CPG151101S11-16 | CPG151101S11-16
KEY_16 | CPG151101S11-16_C41430893 | SMD_KEYBOARD-SW | 150.368mm | -67.563mm | 150.368mm | -67.563mm | 143.643mm | -68.833mm | 2 | B | 0 | Yes | CPG151101S11-16 | CPG151101S11-16
KEY_17 | CPG151101S11-16_C41430893 | SMD_KEYBOARD-SW | 169.468mm | -67.563mm | 169.468mm | -67.563mm | 162.743mm | -68.833mm | 2 | B | 0 | Yes | CPG151101S11-16 | CPG151101S11-16
KEY_18 | CPG151101S11-16_C41430893 | SMD_KEYBOARD-SW | 188.568mm | -67.563mm | 188.568mm | -67.563mm | 181.843mm | -68.833mm | 2 | B | 0 | Yes | CPG151101S11-16 | CPG151101S11-16
KEY_19 | CPG151101S11-16_C41430893 | SMD_KEYBOARD-SW | 207.668mm | -67.563mm | 207.668mm | -67.563mm | 200.943mm | -68.833mm | 2 | B | 0 | Yes | CPG151101S11-16 | CPG151101S11-16
KEY_20 | CPG151101S11-16_C41430893 | SMD_KEYBOARD-SW | 226.768mm | -67.563mm | 226.768mm | -67.563mm | 220.043mm | -68.833mm | 2 | B | 0 | Yes | CPG151101S11-16 | CPG151101S11-16
KEY_21 | CPG151101S11-16_C41430893 | SMD_KEYBOARD-SW | 245.872mm | -67.564mm | 245.872mm | -67.564mm | 239.147mm | -68.834mm | 2 | B | 0 | Yes | CPG151101S11-16 | CPG151101S11-16
KEY_22 | CPG151101S11-16_C41430893 | SMD_KEYBOARD-SW | 265.176mm | -67.691mm | 265.176mm | -67.691mm | 258.451mm | -68.961mm | 2 | B | 0 | Yes | CPG151101S11-16 | CPG151101S11-16
KEY_23 | CPG151101S11-16_C41430893 | SMD_KEYBOARD-SW | 236.601mm | -48.26mm | 236.601mm | -48.26mm | 229.876mm | -49.53mm | 2 | B | 0 | Yes | CPG151101S11-16 | CPG151101S11-16
KEY_24 | CPG151101S11-16_C41430893 | SMD_KEYBOARD-SW | 255.778mm | -48.514mm | 255.778mm | -48.514mm | 249.053mm | -49.784mm | 2 | B | 0 | Yes | CPG151101S11-16 | CPG151101S11-16
KEY_25 | CPG151101S11-16_C41430893 | SMD_KEYBOARD-SW | 264.922mm | -29.337mm | 264.922mm | -29.337mm | 258.197mm | -30.607mm | 2 | B | 0 | Yes | CPG151101S11-16 | CPG151101S11-16
CLED1 | CL05B104KO5NNNC | C0402 | 45.72mm | -60.833mm | 45.72mm | -60.833mm | 45.175mm | -60.833mm | 2 | B | 0 | Yes | 100nF | 100nF
CLED2 | CL05B104KO5NNNC | C0402 | 64.82mm | -60.833mm | 64.82mm | -60.833mm | 64.275mm | -60.833mm | 2 | B | 0 | Yes | 100nF | 100nF
CLED3 | CL05B104KO5NNNC | C0402 | 83.92mm | -60.833mm | 83.92mm | -60.833mm | 83.375mm | -60.833mm | 2 | B | 0 | Yes | 100nF | 100nF
CLED4 | CL05B104KO5NNNC | C0402 | 103.02mm | -60.833mm | 103.02mm | -60.833mm | 102.475mm | -60.833mm | 2 | B | 0 | Yes | 100nF | 100nF
CLED5 | CL05B104KO5NNNC | C0402 | 122.12mm | -60.833mm | 122.12mm | -60.833mm | 121.575mm | -60.833mm | 2 | B | 0 | Yes | 100nF | 100nF
CLED6 | CL05B104KO5NNNC | C0402 | 55.626mm | -80.01mm | 55.626mm | -80.01mm | 55.081mm | -80.01mm | 2 | B | 0 | Yes | 100nF | 100nF
CLED7 | CL05B104KO5NNNC | C0402 | 74.726mm | -80.01mm | 74.726mm | -80.01mm | 74.181mm | -80.01mm | 2 | B | 0 | Yes | 100nF | 100nF
CLED8 | CL05B104KO5NNNC | C0402 | 93.826mm | -80.01mm | 93.826mm | -80.01mm | 93.281mm | -80.01mm | 2 | B | 0 | Yes | 100nF | 100nF
CLED9 | CL05B104KO5NNNC | C0402 | 112.926mm | -80.01mm | 112.926mm | -80.01mm | 112.381mm | -80.01mm | 2 | B | 0 | Yes | 100nF | 100nF
CLED10 | CL05B104KO5NNNC | C0402 | 132.026mm | -80.01mm | 132.026mm | -80.01mm | 131.481mm | -80.01mm | 2 | B | 0 | Yes | 100nF | 100nF
CLED11 | CL05B104KO5NNNC | C0402 | 141.859mm | -60.833mm | 141.859mm | -60.833mm | 141.314mm | -60.833mm | 2 | B | 0 | Yes | 100nF | 100nF
CLED12 | CL05B104KO5NNNC | C0402 | 160.959mm | -60.833mm | 160.959mm | -60.833mm | 160.414mm | -60.833mm | 2 | B | 0 | Yes | 100nF | 100nF
CLED13 | CL05B104KO5NNNC | C0402 | 180.059mm | -60.833mm | 180.059mm | -60.833mm | 179.514mm | -60.833mm | 2 | B | 0 | Yes | 100nF | 100nF
CLED14 | CL05B104KO5NNNC | C0402 | 199.159mm | -60.833mm | 199.159mm | -60.833mm | 198.614mm | -60.833mm | 2 | B | 0 | Yes | 100nF | 100nF
CLED15 | CL05B104KO5NNNC | C0402 | 218.259mm | -60.833mm | 218.259mm | -60.833mm | 217.714mm | -60.833mm | 2 | B | 0 | Yes | 100nF | 100nF
CLED16 | CL05B104KO5NNNC | C0402 | 151.257mm | -80.01mm | 151.257mm | -80.01mm | 150.712mm | -80.01mm | 2 | B | 0 | Yes | 100nF | 100nF
CLED17 | CL05B104KO5NNNC | C0402 | 170.357mm | -80.01mm | 170.357mm | -80.01mm | 169.812mm | -80.01mm | 2 | B | 0 | Yes | 100nF | 100nF
CLED18 | CL05B104KO5NNNC | C0402 | 189.457mm | -80.01mm | 189.457mm | -80.01mm | 188.912mm | -80.01mm | 2 | B | 0 | Yes | 100nF | 100nF
CLED19 | CL05B104KO5NNNC | C0402 | 208.557mm | -80.01mm | 208.557mm | -80.01mm | 208.012mm | -80.01mm | 2 | B | 0 | Yes | 100nF | 100nF
CLED20 | CL05B104KO5NNNC | C0402 | 227.657mm | -80.01mm | 227.657mm | -80.01mm | 227.112mm | -80.01mm | 2 | B | 0 | Yes | 100nF | 100nF
CLED21 | CL05B104KO5NNNC | C0402 | 246.888mm | -80.01mm | 246.888mm | -80.01mm | 246.343mm | -80.01mm | 2 | B | 0 | Yes | 100nF | 100nF
CLED22 | CL05B104KO5NNNC | C0402 | 265.938mm | -80.137mm | 265.938mm | -80.137mm | 265.393mm | -80.137mm | 2 | B | 0 | Yes | 100nF | 100nF
CLED23 | CL05B104KO5NNNC | C0402 | 237.363mm | -60.833mm | 237.363mm | -60.833mm | 236.818mm | -60.833mm | 2 | B | 0 | Yes | 100nF | 100nF
CLED24 | CL05B104KO5NNNC | C0402 | 256.54mm | -60.706mm | 256.54mm | -60.706mm | 255.995mm | -60.706mm | 2 | B | 0 | Yes | 100nF | 100nF
FUSE | SMD1812-300C-16V | F1812 | 236.601mm | -11.938mm | 236.601mm | -11.938mm | 238.454mm | -11.938mm | 2 | T | 180 | Yes | SMD1812-300C-16V | SMD1812-300C-16V
CLED25 | CL05B104KO5NNNC | C0402 | 265.938mm | -41.783mm | 265.938mm | -41.783mm | 265.393mm | -41.783mm | 2 | B | 0 | Yes | 100nF | 100nF
CLED26 | CL05B104KO5NNNC | C0402 | 170.18mm | -37.846mm | 170.18mm | -37.846mm | 170.725mm | -37.846mm | 2 | B | 180 | Yes | 100nF | 100nF
CLED27 | CL05B104KO5NNNC | C0402 | 131.953mm | -37.973mm | 131.953mm | -37.973mm | 132.498mm | -37.973mm | 2 | B | 180 | Yes | 100nF | 100nF
CLED28 | CL05B104KO5NNNC | C0402 | 93.599mm | -37.846mm | 93.599mm | -37.846mm | 94.144mm | -37.846mm | 2 | B | 180 | Yes | 100nF | 100nF
CLED29 | CL05B104KO5NNNC | C0402 | 55.372mm | -37.846mm | 55.372mm | -37.846mm | 55.917mm | -37.846mm | 2 | B | 180 | Yes | 100nF | 100nF
GYRO | STK8321 | LGA-12_L2.0-W2.0-P0.50-TR | 40.386mm | -15.748mm | 40.386mm | -15.748mm | 41.136mm | -14.848mm | 12 | T | 0 | Yes | STK8321 | STK8321
L1 | HCB2012KV-601T20 | L0805 | 121.286mm | -7.871mm | 121.286mm | -7.871mm | 121.286mm | -6.904mm | 2 | T | 270 | Yes | HCB2012KV-601T20 | HCB2012KV-601T20
R12 | 0603WAF330JT5E | R0603 | 150.749mm | -13.208mm | 150.749mm | -13.208mm | 151.502mm | -13.208mm | 2 | T | 180 | Yes | 33Ω | 33Ω
LED1 | SK6812MINI-E_C5149201 | LED-SMD_4P-L3.2-W2.8-LS5.9_SK6812MINI-E | 46.101mm | -57.404mm | 46.101mm | -57.404mm | 43.401mm | -56.679mm | 4 | B | 0 | Yes | SK6812MINI-E | SK6812MINI-E
LED2 | SK6812MINI-E_C5149201 | LED-SMD_4P-L3.2-W2.8-LS5.9_SK6812MINI-E | 65.151mm | -57.404mm | 65.151mm | -57.404mm | 62.451mm | -56.679mm | 4 | B | 0 | Yes | SK6812MINI-E | SK6812MINI-E
LED3 | SK6812MINI-E_C5149201 | LED-SMD_4P-L3.2-W2.8-LS5.9_SK6812MINI-E | 84.201mm | -57.404mm | 84.201mm | -57.404mm | 81.501mm | -56.679mm | 4 | B | 0 | Yes | SK6812MINI-E | SK6812MINI-E
LED4 | SK6812MINI-E_C5149201 | LED-SMD_4P-L3.2-W2.8-LS5.9_SK6812MINI-E | 103.251mm | -57.404mm | 103.251mm | -57.404mm | 100.551mm | -56.679mm | 4 | B | 0 | Yes | SK6812MINI-E | SK6812MINI-E
LED5 | SK6812MINI-E_C5149201 | LED-SMD_4P-L3.2-W2.8-LS5.9_SK6812MINI-E | 122.301mm | -57.404mm | 122.301mm | -57.404mm | 119.601mm | -56.679mm | 4 | B | 0 | Yes | SK6812MINI-E | SK6812MINI-E
LED6 | SK6812MINI-E_C5149201 | LED-SMD_4P-L3.2-W2.8-LS5.9_SK6812MINI-E | 55.626mm | -76.454mm | 55.626mm | -76.454mm | 52.926mm | -75.729mm | 4 | B | 0 | Yes | SK6812MINI-E | SK6812MINI-E
LED7 | SK6812MINI-E_C5149201 | LED-SMD_4P-L3.2-W2.8-LS5.9_SK6812MINI-E | 74.549mm | -76.581mm | 74.549mm | -76.581mm | 71.849mm | -75.856mm | 4 | B | 0 | Yes | SK6812MINI-E | SK6812MINI-E
LED8 | SK6812MINI-E_C5149201 | LED-SMD_4P-L3.2-W2.8-LS5.9_SK6812MINI-E | 93.853mm | -76.454mm | 93.853mm | -76.454mm | 91.153mm | -75.729mm | 4 | B | 0 | Yes | SK6812MINI-E | SK6812MINI-E
LED9 | SK6812MINI-E_C5149201 | LED-SMD_4P-L3.2-W2.8-LS5.9_SK6812MINI-E | 112.903mm | -76.454mm | 112.903mm | -76.454mm | 110.203mm | -75.729mm | 4 | B | 0 | Yes | SK6812MINI-E | SK6812MINI-E
LED10 | SK6812MINI-E_C5149201 | LED-SMD_4P-L3.2-W2.8-LS5.9_SK6812MINI-E | 131.953mm | -76.454mm | 131.953mm | -76.454mm | 129.253mm | -75.729mm | 4 | B | 0 | Yes | SK6812MINI-E | SK6812MINI-E
LED11 | SK6812MINI-E_C5149201 | LED-SMD_4P-L3.2-W2.8-LS5.9_SK6812MINI-E | 141.732mm | -57.023mm | 141.732mm | -57.023mm | 139.032mm | -56.298mm | 4 | B | 0 | Yes | SK6812MINI-E | SK6812MINI-E
LED12 | SK6812MINI-E_C5149201 | LED-SMD_4P-L3.2-W2.8-LS5.9_SK6812MINI-E | 161.036mm | -57.15mm | 161.036mm | -57.15mm | 158.336mm | -56.425mm | 4 | B | 0 | Yes | SK6812MINI-E | SK6812MINI-E
LED13 | SK6812MINI-E_C5149201 | LED-SMD_4P-L3.2-W2.8-LS5.9_SK6812MINI-E | 180.086mm | -57.15mm | 180.086mm | -57.15mm | 177.386mm | -56.425mm | 4 | B | 0 | Yes | SK6812MINI-E | SK6812MINI-E
LED14 | SK6812MINI-E_C5149201 | LED-SMD_4P-L3.2-W2.8-LS5.9_SK6812MINI-E | 199.009mm | -57.15mm | 199.009mm | -57.15mm | 196.309mm | -56.425mm | 4 | B | 0 | Yes | SK6812MINI-E | SK6812MINI-E
LED15 | SK6812MINI-E_C5149201 | LED-SMD_4P-L3.2-W2.8-LS5.9_SK6812MINI-E | 218.186mm | -57.15mm | 218.186mm | -57.15mm | 215.486mm | -56.425mm | 4 | B | 0 | Yes | SK6812MINI-E | SK6812MINI-E
LED16 | SK6812MINI-E_C5149201 | LED-SMD_4P-L3.2-W2.8-LS5.9_SK6812MINI-E | 151.13mm | -76.327mm | 151.13mm | -76.327mm | 148.43mm | -75.602mm | 4 | B | 0 | Yes | SK6812MINI-E | SK6812MINI-E
LED17 | SK6812MINI-E_C5149201 | LED-SMD_4P-L3.2-W2.8-LS5.9_SK6812MINI-E | 170.307mm | -76.327mm | 170.307mm | -76.327mm | 167.607mm | -75.602mm | 4 | B | 0 | Yes | SK6812MINI-E | SK6812MINI-E
LED18 | SK6812MINI-E_C5149201 | LED-SMD_4P-L3.2-W2.8-LS5.9_SK6812MINI-E | 189.357mm | -76.327mm | 189.357mm | -76.327mm | 186.657mm | -75.602mm | 4 | B | 0 | Yes | SK6812MINI-E | SK6812MINI-E
LED19 | SK6812MINI-E_C5149201 | LED-SMD_4P-L3.2-W2.8-LS5.9_SK6812MINI-E | 208.407mm | -76.2mm | 208.407mm | -76.2mm | 205.707mm | -75.475mm | 4 | B | 0 | Yes | SK6812MINI-E | SK6812MINI-E
LED20 | SK6812MINI-E_C5149201 | LED-SMD_4P-L3.2-W2.8-LS5.9_SK6812MINI-E | 227.584mm | -76.2mm | 227.584mm | -76.2mm | 224.884mm | -75.475mm | 4 | B | 0 | Yes | SK6812MINI-E | SK6812MINI-E
LED21 | SK6812MINI-E_C5149201 | LED-SMD_4P-L3.2-W2.8-LS5.9_SK6812MINI-E | 246.888mm | -76.2mm | 246.888mm | -76.2mm | 244.188mm | -75.475mm | 4 | B | 0 | Yes | SK6812MINI-E | SK6812MINI-E
LED22 | SK6812MINI-E_C5149201 | LED-SMD_4P-L3.2-W2.8-LS5.9_SK6812MINI-E | 265.938mm | -76.327mm | 265.938mm | -76.327mm | 263.238mm | -75.602mm | 4 | B | 0 | Yes | SK6812MINI-E | SK6812MINI-E
LED23 | SK6812MINI-E_C5149201 | LED-SMD_4P-L3.2-W2.8-LS5.9_SK6812MINI-E | 237.363mm | -57.15mm | 237.363mm | -57.15mm | 234.663mm | -56.425mm | 4 | B | 0 | Yes | SK6812MINI-E | SK6812MINI-E
LED24 | SK6812MINI-E_C5149201 | LED-SMD_4P-L3.2-W2.8-LS5.9_SK6812MINI-E | 256.413mm | -57.15mm | 256.413mm | -57.15mm | 253.713mm | -56.425mm | 4 | B | 0 | Yes | SK6812MINI-E | SK6812MINI-E
LED25 | SK6812MINI-E_C5149201 | LED-SMD_4P-L3.2-W2.8-LS5.9_SK6812MINI-E | 265.557mm | -38.227mm | 265.557mm | -38.227mm | 262.857mm | -37.502mm | 4 | B | 0 | Yes | SK6812MINI-E | SK6812MINI-E
LED26 | SK6812MINI-E_C5149201 | LED-SMD_4P-L3.2-W2.8-LS5.9_SK6812MINI-E | 170.18mm | -35.306mm | 170.18mm | -35.306mm | 172.88mm | -36.031mm | 4 | B | 180 | Yes | SK6812MINI-E | SK6812MINI-E
LED27 | SK6812MINI-E_C5149201 | LED-SMD_4P-L3.2-W2.8-LS5.9_SK6812MINI-E | 131.953mm | -35.56mm | 131.953mm | -35.56mm | 134.653mm | -36.285mm | 4 | B | 180 | Yes | SK6812MINI-E | SK6812MINI-E
LED28 | SK6812MINI-E_C5149201 | LED-SMD_4P-L3.2-W2.8-LS5.9_SK6812MINI-E | 93.599mm | -35.433mm | 93.599mm | -35.433mm | 96.299mm | -36.158mm | 4 | B | 180 | Yes | SK6812MINI-E | SK6812MINI-E
LED29 | SK6812MINI-E_C5149201 | LED-SMD_4P-L3.2-W2.8-LS5.9_SK6812MINI-E | 55.372mm | -35.433mm | 55.372mm | -35.433mm | 58.072mm | -36.158mm | 4 | B | 180 | Yes | SK6812MINI-E | SK6812MINI-E
LED30 | SK6812MINI-E_C5149201 | LED-SMD_4P-L3.2-W2.8-LS5.9_SK6812MINI-E | 41.275mm | -25.273mm | 41.275mm | -25.273mm | 43.975mm | -25.998mm | 4 | B | 180 | Yes | SK6812MINI-E | SK6812MINI-E
LED31 | SK6812MINI-E_C5149201 | LED-SMD_4P-L3.2-W2.8-LS5.9_SK6812MINI-E | 41.275mm | -30.734mm | 41.275mm | -30.734mm | 43.975mm | -31.459mm | 4 | B | 180 | Yes | SK6812MINI-E | SK6812MINI-E
EDGE_CONNECTOR | X2549WR-2x10A-PTV01 | CONN-TH_20P-P2.54_X2549WR-2X10A-PTV01 | 27.813mm | -44.958mm | 27.813mm | -44.958mm | 30.353mm | -33.528mm | 20 | T | 270 | No | X2549WR-2x10A-PTV01 | X2549WR-2x10A-PTV01
HEADPHONE | PJ-3062-CO | AUDIO-TH_PJ-3062-HD-B | 107.95mm | -5.334mm | 107.95mm | -5.334mm | 107.95mm | -2.834mm | 5 | T | 270 | No | PJ-3062-CO | PJ-3062-CO
LINE-IN | PJ-3062-HD-R | AUDIO-TH_PJ-3062-HD-B | 82.55mm | -5.334mm | 82.55mm | -5.334mm | 82.55mm | -2.834mm | 5 | T | 270 | No | PJ-3062-HD-R | PJ-3062-HD-R
LINE-OUT | PJ-3062-HD-G | AUDIO-TH_PJ-3062-HD-B | 95.25mm | -5.334mm | 95.25mm | -5.334mm | 95.25mm | -2.834mm | 5 | T | 270 | No | PJ-3062-HD-G | PJ-3062-HD-G
MIC_EXTERNAL | PJ-3062-HD-R | AUDIO-TH_PJ-3062-HD-B | 69.723mm | -5.334mm | 69.723mm | -5.334mm | 69.723mm | -2.834mm | 5 | T | 270 | No | PJ-3062-HD-R | PJ-3062-HD-R